## Лист3
BИ |  | TP-PRO-D-08A04B-1
| TP | Tesla Power |  | Серия STD |  | Серия PRO
| 04 08 12 16 32 | количество розеток |  | Общие характеристики
|  | тип розеток |  | Микропроцессорная система управления MCU |  | Промышленная операционная система Embedded Linux
|  | тип вилки питания |  | Высокая плотность входных и выходных розеток |  | Удаленный контроль и управление по сетевым протоколам
|  | серия |  | Удаленный сетевой доступ для контроля и управления |  | Отображение рабочих данных на графическом дисплее
|  |  |  | Высокая скорость срабатывания и простая эксплуатация |  | Точное измерение потребляемой электроэнергии
Типы розеток |  |  |  | Современные высокоточные технологии управления |  | Поддержка беспроводного доступа в сетях Wi-Fi
IEC | A | тип: IEC320 C13, 10A 250В (переменный ток) | TP-PRO-D-08A04B-1-S | Безопасность, надежность и энергоэффективность |  | Поддержка шлейфового подключения устройств
IECL | AL | тип: EC320 C13 с пластиковым замком, 10A 250В (переменный ток) |  |  |  | Высокая плотность входных и выходных розеток
IECFI | AFI | тип: IEC320 C13 с устройством защиты и индикатором, 10A 250В (переменный ток) |  |  |  | Высокая скорость, производительность и безопасность
IECK | AK | тип: IEC320 C13 с фиксатором вилки, 10A 250В (переменный ток) |  |  |  | Современные высокоточные технологии управления
IECFIK | AFIK | тип: IEC320 C13 с устройством защиты, индикатором и фиксатором вилки, 10A 250В (переменный ток) |  |  |  | Безопасность, надежность и энергоэффективность
BIEC | B | тип: IEC320 C19, 16A 250В (переменный ток)
SH | S | тип: Schuko, 16A 250В |  | Контроль входного напряжения |  | Точное измерение общей потребляемой электроэнергии (кВт•ч)
|  |  |  | Контроль суммарного тока нагрузки |  | Точное измерение потребляемой электроэнергии по отдельным розеткам (кВт•ч)
|  |  |  | Установка порогового тока общей нагрузки |  | Контроль входного напряжения
Типы вилок питания |  |  |  | Контроль рабочего тока по группам розеток |  | Контроль суммарного тока нагрузки
|  | Описание |  | Установка порогового тока отдельных розеток |  | Контроль тока нагрузки отдельных розеток
EU | 1 | тип: Вилка Schuko, 16A 250В (переменный ток |  | Контроль температуры и влажности |  | Установка порогового тока отдельных розеток
IEC | 2 | тип: Вилка IEC320 C14, 10A 250В (переменный ток) |  | Установка порога температуры и влажности |  | Контроль коэффициента мощности
PVR | 3 | тип: Вилка IEC60309 16A/32A 380В, красная, 16A/32A 380В (переменный ток) |  | Управление отдельными розетками |  | Контроль температуры и влажности (датчики приобретаются отдельно)
PVB | 4 | тип: Вилка IEC60309 16A/32A 250В, синяя, 16A/32A 380В (переменный ток) |  | Установка задержки по отдельным розеткам |  | Возможность подключения по Wi-Fi с помощью USB адаптера
Включение/отключение отдельных розеток
Установка задержки последовательного включения/отключения отдельных розеток
Дополнительные функции | [5 empty] | Функция ping-control
Описание
S | S | Выключатель с подсветкой
P | P | Выключатель |  | Модификация С (Управление) | Модификация D (Управление + Контроль) | Модификация С (Управление) | Модификация D (Управление + Контроль)
F | F | Ограничитель перенапряжений (сменный блок) |  | Измерение общего рабочего напряжения | Измерение общего рабочего напряжения | Измерение общего энергопотребления | Измерение общего энергопотребления
B | B | Автоматический выключатель |  | Измерение общего рабочего тока | Измерение общего рабочего тока | Измерение общего рабочего напряжения | Измерение общего рабочего напряжения
I | I | Индикатор питания |  | Установка порога тока общей нагрузки | Установка порога тока общей нагрузки | Измерение общего рабочего тока | Измерение общего рабочего тока
Z | Z | Автоматический выключатель 10А с индикатором питания |  | Измерение температуры и влажности | Измерение температуры и влажности | Измерение коэффициента мощности | Измерение коэффициента мощности
M | M | Автоматический выключатель 10-20А с индикатором питания |  | Установка порога температуры и влажности | Установка порога температуры и влажности | Измерение температуры и влажности | Измерение температуры и влажности
U | U | Устройство защитного отключения (УЗО) |  | - | Измерение рабочего тока по отдельным розеткам | - | Измерение рабочего тока по отдельным розеткам
R | R | Устройство защиты от перенапряжений с индикатором |  | - | Установка порога температуры и влажности | - | Мощность по отдельным розеткам
A | A | Амперметр |  | Управление отдельными розетками | Управление отдельными розетками | - | Установка порога тока по отдельным розеткам
T | T | Устройство защиты телефонной линии |  | Установка задержки по отдельными розетками | Установка задержки по отдельными розетками | - | Энергопотребление по отдельным розеткам
N | N | Устройство защиты компьютерной сети |  |  |  | Управление отдельными розетками | Управление отдельными розетками
[6 empty] | Установка задержки по отдельными розетками | Установка задержки по отдельными розетками
Серии | Clever | NAG
| NPM | Серия PRO | D,C,F
| MS | Серия STD | D,C,F
| IP | BASIC
SNR-PDU-08S-2 |  | Блок электрических розеток на 8 гнезд Schuko, шнур питания 1,8 м с вилкой C14
SNR-PDU-08S-W2 |  | Блок электрических розеток на 8 гнезд Schuko, без шнура питания с вилкой C14
SNR-PDU-08S-1 |  | Блок электрических розеток на 8 гнезд Schuko, шнур питания 1,8 м с вилкой Schuko
TP-BASIC-24A06B-3 |  | Блок розеток Tesla Power серии BASIC 30 розеток, вертикальный монтаж, 3 фазный
TP-STD-C-24A06B-3 |  | Управляемый блок розеток Tesla Power серии STD 30 розетки, вертикальный монтаж, 3 фазный
TP-PRO-C-24A06B-3 |  | Управляемый блок розеток Tesla Power серии PRO 30 розеток, вертикальный монтаж, 3 фазный

## Список артикулов
C |  |  | TP-STD-D |  |  | TP-PRO-С
TP-STD-C-08A-1 | TP-STD-C-12B-1 | TP-STD-C-08A04B-1 | TP-STD-D-08A-1 | TP-STD-D-12B-1 | TP-STD-D-08A04B-1 | TP-PRO-C-08A-1 | TP-PRO-C-12B-1 | TP-PRO-C-08A04B-1
TP-STD-C-12A-1 | TP-STD-C-16B-1 | TP-STD-C-24A08B-1 | TP-STD-D-12A-1 | TP-STD-D-16B-1 | TP-STD-D-24A08B-1 | TP-PRO-C-12A-1 | TP-PRO-C-16B-1 | TP-PRO-C-24A08B-1
TP-STD-C-16A-1 | TP-STD-C-20B-1 | TP-STD-C-18A06B-1 | TP-STD-D-16A-1 | TP-STD-D-20B-1 | TP-STD-D-18A06B-1 | TP-PRO-C-16A-1 | TP-PRO-C-20B-1 | TP-PRO-C-18A06B-1
TP-STD-C-20A-1 | TP-STD-C-24B-1 |  | TP-STD-D-20A-1 | TP-STD-D-24B-1 |  | TP-PRO-C-20A-1 | TP-PRO-C-24B-1
TP-STD-C-24A-1 | TP-STD-C-28B-1 | TP-STD-C-08A04B-3 | TP-STD-D-24A-1 | TP-STD-D-28B-1 | TP-STD-D-08A04B-3 | TP-PRO-C-24A-1 | TP-PRO-C-28B-1 | TP-PRO-C-08A04B-3
TP-STD-C-28A-1 | TP-STD-C-36B-1 | TP-STD-C-24A08B-3 | TP-STD-D-28A-1 | TP-STD-D-36B-1 | TP-STD-D-24A08B-3 | TP-PRO-C-28A-1 | TP-PRO-C-36B-1 | TP-PRO-C-24A08B-3
TP-STD-C-36A-1 | TP-STD-C-12B-2 | TP-STD-C-18A06B-3 | TP-STD-D-36A-1 | TP-STD-D-12B-2 | TP-STD-D-18A06B-3 | TP-PRO-C-36A-1 | TP-PRO-C-12B-2 | TP-PRO-C-18A06B-3
TP-STD-C-08A-2 | TP-STD-C-16B-2 |  | TP-STD-D-08A-2 | TP-STD-D-16B-2 |  | TP-PRO-C-08A-2 | TP-PRO-C-16B-2
TP-STD-C-12A-2 | TP-STD-C-20B-2 | TP-STD-C-08A04B-4 | TP-STD-D-12A-2 | TP-STD-D-20B-2 | TP-STD-D-08A04B-4 | TP-PRO-C-12A-2 | TP-PRO-C-20B-2 | TP-PRO-C-08A04B-4
TP-STD-C-16A-2 | TP-STD-C-24B-2 | TP-STD-C-24A08B-4 | TP-STD-D-16A-2 | TP-STD-D-24B-2 | TP-STD-D-24A08B-4 | TP-PRO-C-16A-2 | TP-PRO-C-24B-2 | TP-PRO-C-24A08B-4
TP-STD-C-20A-2 | TP-STD-C-28B-2 | TP-STD-C-18A06B-4 | TP-STD-D-20A-2 | TP-STD-D-28B-2 | TP-STD-D-18A06B-4 | TP-PRO-C-20A-2 | TP-PRO-C-28B-2 | TP-PRO-C-18A06B-4
TP-STD-C-24A-2 | TP-STD-C-36B-2 |  | TP-STD-D-24A-2 | TP-STD-D-36B-2 |  | TP-PRO-C-24A-2 | TP-PRO-C-36B-2
TP-STD-C-28A-2 | TP-STD-C-12B-3 |  | TP-STD-D-28A-2 | TP-STD-D-12B-3 |  | TP-PRO-C-28A-2 | TP-PRO-C-12B-3
TP-STD-C-36A-2 | TP-STD-C-16B-3 |  | TP-STD-D-36A-2 | TP-STD-D-16B-3 |  | TP-PRO-C-36A-2 | TP-PRO-C-16B-3
TP-STD-C-08A-3 | TP-STD-C-20B-3 |  | TP-STD-D-08A-3 | TP-STD-D-20B-3 |  | TP-PRO-C-08A-3 | TP-PRO-C-20B-3
TP-STD-C-12A-3 | TP-STD-C-24B-3 |  | TP-STD-D-12A-3 | TP-STD-D-24B-3 |  | TP-PRO-C-12A-3 | TP-PRO-C-24B-3
TP-STD-C-16A-3 | TP-STD-C-28B-3 |  | TP-STD-D-16A-3 | TP-STD-D-28B-3 |  | TP-PRO-C-16A-3 | TP-PRO-C-28B-3
TP-STD-C-20A-3 | TP-STD-C-36B-3 |  | TP-STD-D-20A-3 | TP-STD-D-36B-3 |  | TP-PRO-C-20A-3 | TP-PRO-C-36B-3
TP-STD-C-24A-3 | TP-STD-C-12B-4 |  | TP-STD-D-24A-3 | TP-STD-D-12B-4 |  | TP-PRO-C-24A-3 | TP-PRO-C-12B-4
TP-STD-C-28A-3 | TP-STD-C-16B-4 |  | TP-STD-D-28A-3 | TP-STD-D-16B-4 |  | TP-PRO-C-28A-3 | TP-PRO-C-16B-4
TP-STD-C-36A-3 | TP-STD-C-20B-4 |  | TP-STD-D-36A-3 | TP-STD-D-20B-4 |  | TP-PRO-C-36A-3 | TP-PRO-C-20B-4
TP-STD-C-08A-4 | TP-STD-C-24B-4 |  | TP-STD-D-08A-4 | TP-STD-D-24B-4 |  | TP-PRO-C-08A-4 | TP-PRO-C-24B-4
TP-STD-C-12A-4 | TP-STD-C-28B-4 |  | TP-STD-D-12A-4 | TP-STD-D-28B-4 |  | TP-PRO-C-12A-4 | TP-PRO-C-28B-4
TP-STD-C-16A-4 | TP-STD-C-36B-4 |  | TP-STD-D-16A-4 | TP-STD-D-36B-4 |  | TP-PRO-C-16A-4 | TP-PRO-C-36B-4
TP-STD-C-20A-4 |  |  | TP-STD-D-20A-4 |  |  | TP-PRO-C-20A-4
TP-STD-C-24A-4 |  |  | TP-STD-D-24A-4 |  |  | TP-PRO-C-24A-4
TP-STD-C-28A-4 |  |  | TP-STD-D-28A-4 |  |  | TP-PRO-C-28A-4
TP-STD-C-36A-4 |  |  | TP-STD-D-36A-4 |  |  | TP-PRO-C-36A-4
TP-STD-C-36A09B-3 |  |  | TP-STD-D-36A09B-3 |  |  | TP-PRO-C-36A09B-3
TP-STD-C-08А-4
TP-BASIC
TP-BASIC-08A-1 | TP-BASIC-C-12B-1 | TP-BASIC-C-08A04B-1 | TP-PRO-SENSOR-BOX
TP-BASIC-C-12A-1 | TP-BASIC-C-16B-1 | TP-BASIC-C-24A08B-1
TP-BASIC-C-16A-1 | TP-BASIC-C-20B-1 | TP-BASIC-C-18A06B-1
TP-BASIC-C-20A-1 | TP-BASIC-C-24B-1
TP-BASIC-C-24A-1 | TP-BASIC-C-28B-1 | TP-BASIC-C-08A04B-3
TP-BASIC-C-28A-1 | TP-BASIC-C-36B-1 | TP-BASICC-24A08B-3
TP-BASIC-C-36A-1 | TP-SBASIC-C-12B-2 | TP-BASIC-C-18A06B-3
TP-BASIC-C-08A-2 | TP-BASIC-C-16B-2
TP-BASIC-C-12A-2 | TP-BASIC-C-20B-2 | TP-BASIC-C-08A04B-4
TP-BASIC-C-16A-2 | TP-BASIC-C-24B-2 | TP-BASIC-C-24A08B-4
TP-BASIC-C-20A-2 | TP-BASIC-C-28B-2 | TP-BASIC-C-18A06B-4
TP-BASIC-C-24A-2 | TP-BASIC-C-36B-2
TP-BASIC-C-28A-2 | TP-BASIC-C-12B-3
TP-BASIC-C-36A-2 | TP-BASIC-C-16B-3
TP-BASIC-C-08A-3 | TP-BASIC-C-20B-3
TP-BASIC-C-12A-3 | TP-BASIC-C-24B-3 | TP-BASIC-C-08А-4
TP-BASIC-C-16A-3 | TP-BASIC-C-28B-3
TP-BASIC-C-20A-3 | TP-BASIC-C-36B-3
TP-BASIC-C-24A-3 | TP-BASIC-C-12B-4
TP-BASIC-C-28A-3 | TP-BASIC-C-16B-4
TP-BASIC-C-36A-3 | TP-BASIC-C-20B-4
TP-BASIC-C-08A-4 | TP-BASIC-C-24B-4
TP-BASIC-C-12A-4 | TP-BASIC-C-28B-4
TP-BASIC-C-16A-4 | TP-BASIC-C-36B-4
TP-BASIC-C-20A-4
TP-BASIC-C-24A-4
TP-BASIC-C-28A-4
TP-BASIC-C-36A-4
TP-PRO-D
TP-PRO-D-08A-1
TP-PRO-D-12A-1 | TP-PRO-D-16B-1 | TP-PRO-D-24A08B-1
TP-PRO-D-16A-1 | TP-PRO-D-20B-1 | TP-PRO-D-18A06B-1
TP-PRO-D-20A-1 | TP-PRO-D-24B-1
TP-PRO-D-24A-1 | TP-PRO-D-28B-1 | TP-PRO-D-08A04B-3
TP-PRO-D-28A-1 | TP-PRO-D-36B-1 | TP-PRO-D-24A08B-3
TP-PRO-D-36A-1 | TP-PRO-D-12B-2 | TP-PRO-D-18A06B-3
TP-PRO-D-08A-2 | TP-PRO-D-16B-2
TP-PRO-D-12A-2 | TP-PRO-D-20B-2 | TP-PRO-D-08A04B-4
TP-PRO-D-16A-2 | TP-PRO-D-24B-2 | TP-PRO-D-24A08B-4
TP-PRO-D-20A-2 | TP-PRO-D-28B-2 | TP-PRO-D-18A06B-4
TP-PRO-D-24A-2 | TP-PRO-D-36B-2
TP-PRO-D-28A-2 | TP-PRO-D-12B-3
TP-PRO-D-36A-2 | TP-PRO-D-16B-3
TP-PRO-D-08A-3 | TP-PRO-D-20B-3
TP-PRO-D-12A-3 | TP-PRO-D-24B-3
TP-PRO-D-16A-3 | TP-PRO-D-28B-3
TP-PRO-D-20A-3 | TP-PRO-D-36B-3
TP-PRO-D-24A-3 | TP-PRO-D-12B-4
TP-PRO-D-28A-3 | TP-PRO-D-16B-4
TP-PRO-D-36A-3 | TP-PRO-D-20B-4
TP-PRO-D-08A-4 | TP-PRO-D-24B-4
TP-PRO-D-12A-4 | TP-PRO-D-28B-4
TP-PRO-D-16A-4 | TP-PRO-D-36B-4
TP-PRO-D-20A-4
TP-PRO-D-24A-4
TP-PRO-D-28A-4
TP-PRO-D-36A-4
TP-PRO-D-12A04B-3P |  | добавили из 1с
TP-PRO-D-36A09B-3
TP-PRO-C-12A04B-1-2S |  | TP-STD-C-20A04B-3
TP-BASIC-36A09B-3
TP-PDU-ALARM-TH
SNR-BR-08M |  | TP-PDU-H-08C13-A
SNR-BR-08-MNG |  | TP-PDU-H-12C13-A
SNR-BR-08-MNG-V2 |  | TP-PDU-H-08C13-E
SNR-BR-08-P |  | TP-PDU-V-16C13-E
SNR-BR-08-M |  | TP-PDU-H-16C13-N
SNR-BR-08-C14 |  | TP-PDU-ALARM-SM
SNR-BR-08 |  | TP-PDU-ALARM-WT
TP-ATS-06A02B-1U |  | TP-PDU-ALARM-DR
TP-ATS-12A04B-2U |  | TP-12A04B-1-PRO
TP-08A04B-1-PRO-S
TP-BASIC-20A04B-1
TP-BASIC-20A4B-1
TP-STD-C-12A04B-1
TP-PRO-D-08A04B-1
добавка 10.10.2016
TP-STD-C-20A04B-4
SNR-PDU-08S-W2
SNR-PDU-08S-2
SNR-PDU-08S-1
SNR-PDU-09S-1
SNR-PDU-09S-W2
SNR-PDU-09S-2
SNR-PDU-08A-W2
SNR-PDU-08A-2
SNR-PDU-09A-W2
SNR-PDU-09A-2
SNR-PDU-10A-W2
SNR-PDU-10A-2
SNR-PDU-12A-W2
SNR-PDU-12A-2
SNR-PDU-16A-W2
SNR-PDU-16A-2
SNR-PDU-24A-W2
SNR-PDU-24A-2
SNR-PDU-32A-W2
SNR-PDU-32A-2

## Лист4
|  |  | Price | Англ гнаименование
Управляемый блок розеток Tesla Power серии PRO 12 розеток | TP-PRO-D-08A04B-1 | ND158H1216 | 371
Управляемый блок розеток Tesla Power серии PRO 16 розеток, вертикальный монтаж | TP-PRO-C-12A04B-1 | NC054H1616 | 364
Управляемый блок розеток Tesla Power серии STD 8 портов 19'' | TP-STD-D-08A-1 | ED118C0816 | 188
Управляемый блок розеток Tesla Power серии STD 16 розеток, вертикальный монтаж | TP-STD-C-12A04B-1 | EC014H1616 | 267
Управляемый блок розеток Tesla Power серии PRO 8 розеток | TP-PRO-D-08A-1 | ND158C0816 | 306.85
Управляемый блок розеток Tesla Power серии PRO 12 розеток | TP-PRO-C-12A-1 | NC158C1216 | 306
Управляемый блок розеток Tesla Power серии PRO 16 розеток, 3 фазный | TP-PRO-D3-12A04B | ND258H1643-4xC19 | 540 | NPM-V; Dseries;Outlet Metered & Switched NPM; 2U, 19'' Horizontal installation, 3 phase; 12×C13 sockets+4xC19 sockets; without plug with 5×2.5mm²×3M cable; Input 400V output 250V 3x16A. Dimension" LxWxH= 482.6x216x44.4mm

## Лист1
Артикул поставщика | Описание | Артикул | Наименование
AR128H0812 | Управляемый блок розеток, управление SNMP/Telnet/WEB/RS232. Горизонтальный монтаж, 6×C13 гнезд; 2×C19 гнезд, шнур 3×1.5mm²×2M с вилкой DIN 49441 16A; 250V 16A" | TP-PDU-H-08C13-A
NC158C1216 | Управляемый блок розеток, управление SNMP/Telnet/WEB/RS232. Горизонтальный монтаж, 12×C13 гнезд; шнур 3×1.5mm²×2M с вилкой DIN 49441 16A; 250V 16A | TP-PDU-H-12C13-A
ED118C0816 | Управляемый блок розеток, управление SNMP/Telnet/WEB/RS232. Горизонталдьный монтаж, 12×C13 гнезд; шнур 3×1.5mm²×2M с вилкой DIN 49441 16A; 250V 16A, на выходе гнездо IEC 320 C20 | TP-PDU-H-08C13-E
EC014H1616 | Управляемый блок розеток, управление SNMP/Telnet/WEB/RS232. Вертикальный монтаж, 16×C13 гнезд; шнур 3×1.5mm²×2M с вилкой DIN 49441 16A; 250V 16A, на выходе гнездо IEC 320 C20 | TP-PDU-V-16C13-E
NC054H1616 | Управляемый блок розеток, управление SNMP/Telnet/WEB/RS232. Вертикальный монтаж, 12×C13 гнезд; 4×C19 гнезд, шнур 3×1.5mm²×2M с вилкой DIN 49441 16A; 250V 16A | TP-PDU-V-16C13-N
ND158H1216 | Управляемый блок розеток, управление SNMP/Telnet/WEB/RS232. Горизонтальный монтаж, 8×C13 гнезд; шнур 3×1.5mm²×2M с вилкой DIN 49441 16A; 250V 16A | TP-08A04B-1-PRO-V | Возможность пинговать каждую розетку
ND158C0816 | Управляемый блок розеток, управление SNMP/Telnet/WEB/RS232. Горизонтальный монтаж, 8×C13 гнезд; шнур 3×1.5mm²×2M с вилкой DIN 49441 16A; 250V 16A | TP-PDU-V-16C13-N